## SCHBM
BOM
NO. | QNTY. | REF. | DESC. | MANUFACTURER | SUPPLIER | SUPPLIER PART NO
1 | 1 | CN1 | 14 PIN MALE HEADER 2.54MM PITCH | WURTH | DIGIKEY | 732-5325-ND
2 | 2 | CN2 | 2 Pin Screw Terminal 5.08MM PITCH | PHOENIX | DIGIKEY | 277-1247-ND
3 | 1 | CN3 | 3 PIN SCREW TERMINAL 5.08MM PITCH | PHOENIX | DIGIKEY | 277-1264-ND
4 | 1 | CN4 | 3 PIN MALE HEADER 2.54MM PITCH | WURTH | DIGIKEY | 732-5316-ND
5 | 3 | C1,C3,C5 | 10uF/25V SMD SIZE 1210 | MURATA/YAGEO
6 | 3 | C2,C4,C6 | 4.7uF/25V SMD SIZE 1210 | MURATA/YAGEO
7 | 8 | C7,C8,C9,C21,C26,C27,C29,C34 | 0.1uF/50V SMD SIZE 0805 | MURATA/YAGEO
8 | 6 | C10,C12,C14,C15,C16,C18 | 1K PF/50V SMD SIZE 0805 | MURATA/YAGEO
9 | 3 | C11,C13,C17 | OMIT
10 | 1 | C19 | 100PF/50V SMD SIZE 0805 | MURATA/YAGEO
11 | 1 | C20 | 100uF/16V SMD SIZE 1210 | MURATA/YAGEO
12 | 2 | C22,C24 | 470uF/100V | RUBYCON | DIGIKEY | 1189-1712-ND
13 | 18 | PR1,C23,C28,C30,C31,C32,C33,R34,R38,R40,R41,R42,R43,R46,R48,R49,R50,R52 | DNP
14 | 3 | D1,D2,D3 | SS34 OR MBRS240 | ON SEMI | DIGIKEY | MBRS240LT3GOSTR-ND
15 | 6 | D4,D5,D6,D7,D8,D9 | 1N4148 | MICROCHIP | DIGIKEY | 1N4148UR-1-ND
16 | 1 | D10 | LED SMD SIZE 0805 | OSRAM | DIGIKEY | 475-1415-1-ND
17 | 6 | Q1,Q2,Q3,Q4,Q5,Q6 | FDH3632 | ON SEMI | DIGIKEY | FDH3632FS-ND
18 | 6 | R1,R2,R3,R4,R5,R6 | 10E 5% SMD SIZE 0805 | MURATA/YAGEO
19 | 3 | R7,R8,R9 | 0.01E/3W THT | VISHAY | DIGIKEY | LVRB-.01RCT-ND
20 | 6 | R10,R12,R16,R19,R22,R28 | 40.02E 1% SMD SIZE 0805 | MURATA/YAGEO
21 | 6 | R11,R13,R17,R20,R23,R30 | 560E 1% SMD SIZE 0805 | MURATA/YAGEO
22 | 6 | R14,R15,R18,R21,R24,R31 | 6.04K 1% SMD SIZE 0805 | MURATA/YAGEO
23 | 1 | R25 | 10K 5% SMD SIZE 1206 | MURATA/YAGEO
24 | 2 | R26,R27 | 39K 5% SMD SIZE 1206 | MURATA/YAGEO
25 | 1 | R28 | 100K 5% SMD SIZE 1206 | MURATA/YAGEO
26 | 3 | 8 PIN DIP | 8 PIN DIP IC SOCKET | TE | DIGIKEY | A120347-ND
27 | 4 | R32,R53,R54,R55 | 1K 5% SMD SIZE 0805 | MURATA/YAGEO | DIGIKEY
28 | 1 | R33 | 220E 1% SMD SIZE 0805 | MURATA/YAGEO | DIGIKEY
29 | 1 | R35 | 680E 1% SMD SIZE 0805 | MURATA/YAGEO | DIGIKEY
30 | 6 | R36,R37,R39,R44,R45,R47 | 10K 5% SMD SIZE 0805 | MURATA/YAGEO | DIGIKEY
31 | 1 | R51 | 0E SMD SIZE 0805 | MURATA/YAGEO | DIGIKEY
32 | 3 | U1,U2,U3 | IR2101 DIP8 | INFINION | DIGIKEY | IR2101PBF-ND
33 | 1 | U4 | MCP6024-I/SL | MICROCHIP | DIGIKEY | MCP6024-I/SL-ND
34 | 1 | U5 | LM317M DPAK | ST | DIGIKEY | 497-1574-1-ND
35 | 1 | C25 | 1uF/100V | LLLINIOS | DIGIKEY | 1572-1641-ND